## Hoja1
Referencia | Descripción | Precio (sin IVA) | Foto
100335 | Miniserver de Loxone Unidad de control central del sistema de automatización Loxone, realizando la mayoría de tareas de seguridad, bienestar y eficiencia energética. 8 salidas digitales libres de potencial, 8 entradas digitales 24VDC, 4 entradas analógicas 0-10V, Conexión al bus Loxone link (max.30 Extensions), Conexión al bus Loxone Tree (Máx. 50 dispositivos Tree), Conexión LAN, Ranura targeta SD, Protocolos Modbus TCP y BACnet IP. Alimentación 19,2...30VDC | 544.7 | https://shop.loxone.com/eses/miniserver.html
100336 | Miniserver Go de Loxone Unidad de control central del sistema de automatización Loxone, realizando la mayoría de tareas de seguridad, bienestar y eficiencia energética. Tecnología Air (vía radio) perfecto para reformas y rehabilitaciones. Se pueden conectar hasta 128 dispositivos Air. Interfaz Loxone Link (hasta 30 Extensions). Conexión LAN. Incorpora Remote Connect para conexión remota sin redirección de puertos. Ranura para tarjeta Micro-SD. Alimentación 5VDC (via Micro USB). | 327.04 | https://shop.loxone.com/eses/miniserver-go.html
100218 | Tree Extension Loxone Conexión de hasta 100 dispositivos Tree mediante dos ramales de cableado en bus. Plug & Play. Alimentación: 24VDC. La entrega incluye una herramienta de impacto (IDC Tool) para conexión del Actuador Válvula Tree. | 90.24 | https://shop.loxone.com/eses/tree-extension.html
100114 | Air Base Extension Loxone Conexión de hasta 128 dispositivos Air mediante tecnología inalámbrica. Alimentación 24VDC. La entrega incluye una antena SMA. | 90.24 | https://shop.loxone.com/eses/air-base-extension.html
100029 | Dimmer Extension Loxone 4 canales de regulación universales para regular todo tipo de luces. 8 entradas digitales de 24VDC. Alimentación externa de 24VDC | 408.34 | https://shop.loxone.com/eses/dimmer-extension.html
100038 | Relay Extension de Loxone 14 salidas digitales de 16A (relés) para controlar cargas de alta potencia como persianas, iluminación, calefacción, alarma y más. Plug & Play. Conexión al bus. | 299 | https://shop.loxone.com/eses/relay-extension.html
100116 | Multi Extension Air de Loxone 12 entradas digitales de 24VDC,8 salidas digitales de 16A (relés), 4 salidas PWM, interfaz 1-Wire. Fuente de alimentación externa 24VDC. La entrega incluye una antena SMA. | 432.04 | https://shop.loxone.com/eses/multi-extension-air.html
100124 | Modbus Extension de Loxone Control de hasta 32 dispositivos Modbus y 253 registros (16 bits). Longitud de datos (16 y 32 bits). Permite la lectura contadores de gas, electricidad o agua. Alimenatción externa 24VDC. | 207.81 | https://shop.loxone.com/eses/modbus-extension.html
100283 | DI Extension de Loxone 20 entradas digitales ideales para pulsadores, contactos y sensores o contadores de frecuencia de hasta 250Hz. Alimentación 24VDC. | 240.63 | https://shop.loxone.com/eses/di-extension.html
100381 | AI Extension de Loxone 4 entradas analógicas (0-10V) para integrar sensores de temperatura, presión, etc. o 4 entradas digitales (24VDC). Alimentación 24VDC | 180 | https://shop.loxone.com/eses/ai-extension.html
100012 | DMX Extension de Loxone Para el control de la iluminación. Hasta 128 canales DMX. 1 interfaz DMX 512, 1 salida DMX (conexión con 2 hilos). Alimentación 24VDC. La entrega incluye una resistencia de 120Ohms de terminación. | 245.19 | https://shop.loxone.com/eses/dmx-extension.html
100200 | DALI Extension de Loxone. Control de iluminarias con protocolo de comunicación DALI. Control de hasta 64 luminarias DALI. Soporte para hasta 16 grupos DALI. Alimentación 24VDC. | 491.1 | https://shop.loxone.com/eses/dali-extension.html
100382 | AO Extension de Loxone 4 salidas analógicas de 0-10V (20mA). Ideal para el control de calentadores, bombas, etc. Alimentación 24VDC | 240 | https://shop.loxone.com/eses/ao-extension.html
100014 | 1-Wire Extension de Loxone Permite la integración de hasta 20 sensores 1-Wire. Permite control de accesos mediante iButtons. Alimentación de 24VDC. | 154.05 | https://shop.loxone.com/eses/1-wire-extension.html
100232 | Internorm Extension de Loxone Permite controlar ventilación y sombreado de los dispositivos Internorm. Se pueden mostrar hasta 40 dispositivos Internorm I-tec. Alimentación de 24VDC. Antena de 868 MHz incluida. | 272.53 | https://shop.loxone.com/eses/internorm-extension.html
100322 | KNX Extension de Loxone Permite la integración de hasta 500 direcciones de grupo KNX/EIB. Puede enviar y recibir direcciones de grupo de diferentes tipos de datos. Longitud del cable hasta 1.000m. Alimentación 10…28VDC. Certificada. | 491.1 | https://shop.loxone.com/eses/knx-extension.html
100457 | Schüco Extension de Loxone Permite la integración de ventanas y puertas correderas de la gama Schüco TipTronic SimplySmart en la automatización de viviendas y edificios con Loxone. Control de hasta 30 elementos Schüco por Extension. Alimentación 9-28VDC | 245.19 | https://shop.loxone.com/eses/schuco-extension.html
100429 | Stereo Extension de Loxone 2 salidas de amplificador (funcionamiento en estéreo o downmix esteréo). Amplía el Audioserver con dos salidas de amplificador adicionales. Alimentación 18VDC…26VDC | 210 | https://shop.loxone.com/eses/stereo-extension.html
100428 | Audioserver de Loxone 4 salidas de audio. Combina 4 zonas de amplificador en un espacio reducido. Ampliable con la combinación de Stereo Extensions y otros Audioservers. Tarjeta SD. Puerto USB. Conector LAN. Bus Tree Turbo para hasta 10 Stereo Extensions. Alimentación 18…26VDc | 420 | https://shop.loxone.com/eses/audioserver.html
200097 | Loxone Speaker-Altavoz Altavoz de pared o techo empotrable. Tapas Slimline, para interior y exterior, Mono & Stereo, Tapa magnética. Diseñado especificamente para ser incorporado al Multiroom Audio. Potencia: 60W | 97.35 | https://shop.loxone.com/eses/altavoz-50.html
200153 | Wall speaker de Loxone Altavoz de pared de construcción sólida para ser colgado en pared o colocado encima de un estante. Equipado con dos woofers y un tweeter. Tapa frontal extraible. Sonido estéreo con 2 altavoces. Potencia máxima: 50W | 120.31 | https://shop.loxone.com/eses/wall-speaker.html
200202 | Caja de empotrar para falso techo Loxone Speaker La caja de empotrar para falso techo Loxone Speaker es adecuada para la instalación del Loxone Speaker en falsos techos o estructuras de madera y garantiza un sonido de calidad. Para techos y estructuras de madera. 204 mm de diámetro para la instalación del Loxone Speaker. Profundidad para instalación (108 mm). Agujeros pre-perforados y bordes para una fácil instalación | 39.38 | https://shop.loxone.com/eses/speaker-caja-empotrar-techo.html
100155 | Pulsador Touch Loxone Blanco Air Pulsador capacitivo, sensible al tacto. 5 puntos de contacto. Sensor de temperatura y humedad integrado. Sonido al tacto (opcional). Funciones con doble y triple clic. Tecnologia Loxone Air (inalámbrico). Alimentación con pila botón incluida. Color blanco. | 97.35 | https://shop.loxone.com/eses/touch-air-blanco.html
100180 | Pulsador Touch Loxone Antracita Air Pulsador capacitivo, sensible al tacto. 5 puntos de contacto. Sensor de temperatura y humedad integrado. Sonido al tacto (opcional). Funciones con doble y triple clic. Tecnologia Loxone Air (inalambrico). Alimentación con pila botón incluida. Color antracita. | 97.35 | https://shop.loxone.com/eses/touch-air-antracita.html
100221 | Pulsador Touch Loxone Blanco Tree Pulsador capacitivo, sensible al tacto. 5 puntos de contacto. Sensor de temperatura y humedad integrado. Sonido al tacto (opcional). Funciones con doble y triple clic. Tecnologia Loxone Tree (bus). Alimentación 24VDC. Color blanco. | 75.47 | https://shop.loxone.com/eses/touch-tree-blanco.html
100222 | Pulsador Touch Loxone Antracita Tree Pulsador capacitivo, sensible al tacto. 5 puntos de contacto. Sensor de temperatura y humedad integrado. Sonido al tacto (opcional). Funciones con doble y triple clic. Tecnologia Loxone Tree (bus). Alimentación 24VDC. Color antracita. | 75.47 | https://shop.loxone.com/eses/touch-tree-antracita.html
100154 | Pulsador Touch Loxone Blanco Nano Pulsador capacitivo, sensible al tacto. 5 puntos de contacto. Sonido al tacto (opcional). Funciones con doble y triple clic. Para conexión con actuador Nano IO Air o Dimmer Nano Air (inalámbrico), desde donde recibe alimentación. Color blanco. | 42.65 | https://shop.loxone.com/eses/touch-para-nano-blanco.html
100181 | Pulsador Touch Loxone Antracita Nano Pulsador capacitivo, sensible al tacto. 5 puntos de contacto. Sonido al tacto (opcional). Funciones con doble y triple clic. Para conexión con actuador Nano IO Air o Dimmer Nano Air (inalámbrico), desde donde recibe alimentación. Color antracita. | 42.65 | https://shop.loxone.com/eses/touch-for-nano-antracita.html
100463 | Pulsador Touch Pure Loxone Blanco Air Pulsador sin marco, con superfície de vidrio satinado, sensible al tacto. 5 puntos de contacto. Sensor de temperatura y humedad integrado. Luz de baliza incorporada si se alimenta a 24VDC. Sonido al tacto. Funciones con doble y triple clic. Tecnologia Loxone Air (inalámbrico). Alimentación a 24VDC o 2 pilas AAA (incorporadas). Color blanco. | 162.97 | https://shop.loxone.com/eses/touch-pure-air-blanco.html
100464 | Pulsador Touch Pure Loxone Antracita Air Pulsador sin marco, con superfície de vidrio satinado, sensible al tacto. 5 puntos de contacto. Sensor de temperatura y humedad integrado. Luz de baliza incorporada si se alimenta a 24VDC. Sonido al tacto. Funciones con doble y triple clic. Tecnologia Loxone Air (inalámbrico). Alimentación a 24VDC o 2 pilas AAA (incorporadas). Color antracita. | 162.97 | https://shop.loxone.com/eses/touch-pure-air-antracita.html
100461 | Pulsador Touch Pure Loxone Blanco Tree Pulsador sin marco, con superfície de vidrio satinado, sensible al tacto. 5 puntos de contacto. Sensor de temperatura y humedad integrado. Luz de baliza incorporada. Sonido al tacto. Funciones con doble y triple clic. Tecnologia Loxone Tree (Bus). Alimentación a 24VDC. Color blanco. | 162.97 | https://shop.loxone.com/eses/touch-pure-tree-blanco.html
100462 | Pulsador Touch Pure Loxone Antracita Tree Pulsador sin marco, con superfície de vidrio satinado, sensible al tacto. 5 puntos de contacto. Sensor de temperatura y humedad integrado. Luz de baliza incorporada. Sonido al tacto. Funciones con doble y triple clic. Tecnologia Loxone Tree (Bus). Alimentación a 24VDC. Color antracita. | 162.97 | https://shop.loxone.com/eses/touch-pure-tree-antracita.html
100207 | Pulsador Touch Pure Loxone Blanco Nano Pulsador sin marco, con superfície de vidrio satinado, sensible al tacto. 5 puntos de contacto. Luz de baliza incorporada. Sonido al tacto. Funciones con doble y triple clic. Para conexión con actuador Nano IO Air o Dimmer Nano Air (inalámbrico) , desde donde recibe alimentación. Color blanco. | 130.16 | https://shop.loxone.com/eses/touch-pure-para-nano-blanco.html
100209 | Pulsador Touch Pure Loxone Antracita Nano Pulsador sin marco, con superfície de vidrio satinado, sensible al tacto. 5 puntos de contacto. Luz de baliza incorporada. Sonido al tacto. Funciones con doble y triple clic. Para conexión con actuador Nano IO Air o Dimmer Nano Air (inalámbrico), desde donde recibe alimentación. Color antracita. | 130.16 | https://shop.loxone.com/eses/touch-pure-para-nano-antracita.html
100284 | Pulsador Touch Surface Tree de Loxone Pulsador táctil que se integra en muebles y diferentes superfícies para activar la iluminación, audio y sombreado. Cinco puntos sensibles al tacto (con clave de activación opcional). Visualización mediante LED de estado. Sonido al pulsar opcional. Tecnología Tree (bus). Alimentación 9-28VDC | 165.08 | https://shop.loxone.com/eses/touch-surface-tree.html
100285 | Pulsador Touch Surface Air de Loxone Pulsador táctil que se integra en muebles y diferentes superfícies para activar la iluminación, audio y sombreado. Cinco puntos sensibles al tacto (con clave de activación opcional). Visualización mediante LED de estado. Sonido al pulsar opcional. Tecnología Air (inalámbrica). Alimentación 9-28VDC o 4 pilas AA | 175.73 | https://shop.loxone.com/eses/touch-surface-air.html
100340 | Touch Nightlight Air Loxone Despertador y con funciones de lámpara de noche y control de la habitación. Iluminación de alarma integrada, iluminación de ambiente, display digital con hora y temperatura, pulsador Touch Pure integrado. Tecnología Loxone Air (inalámbrica) | 199 | https://shop.loxone.com/eses/touch-nightlight-air.html
100422 | Detector de presencia Blanco Tree de Loxone Detector de presencia que permite la detección de movimiento, presencia y luminosidad. Puede activar automáticamente la iluminación, alarmas, ventilación, etc. Integrado sensor acústico para detección de presencia y alarmas. Tecnología Tree (Bus). Alimentación 6-30VDC. Color blanco. | 81.48 | https://shop.loxone.com/eses/detector-de-presencia-tree-blanco.html
100423 | Detector de presencia Antracita Tree de Loxone Detector de presencia que permite la detección de movimiento, presencia y luminosidad. Puede activar automáticamente la iluminación, alarmas, ventilación, etc. Integrado sensor acústico para detección de presencia y alarmas. Tecnología Tree (Bus). Alimentación 6-30VDC. Color antracita. | 81.48 | https://shop.loxone.com/eses/detector-de-presencia-tree-antracita.html
100466 | Detector de presencia empotrado Blanco Tree de Loxone Detector de presencia que permite la detección de movimiento, presencia y luminosidad. Puede activar automáticamente la iluminación, alarmas, ventilación, etc. Integrado sensor acústico para detección de presencia y alarmas. Tecnología Tree (Bus). Alimentación 6-30VDC. Montaje empotrado. Color blanco. | 90 | https://shop.loxone.com/eses/detector-presencia-empotrado-blanco.html
100467 | Detector de presencia empotrado Antracita Tree de Loxone Detector de presencia que permite la detección de movimiento, presencia y luminosidad. Puede activar automáticamente la iluminación, alarmas, ventilación, etc. Integrado sensor acústico para detección de presencia y alarmas. Tecnología Tree (Bus). Alimentación 6-30VDC. Montaje empotrado. Color antracita. | 90 | https://shop.loxone.com/eses/detector-presencia-empotrado-antracita.html
100420 | Detector de presencia Blanco Air de Loxone Detector de presencia que permite la detección de movimiento, presencia y luminosidad. Puede activar automáticamente la iluminación, alarmas, ventilación, etc. Integrado sensor acústico para detección de presencia y alarmas (requiere alimentar a 24VDC). Tecnología Air (Inalámbrica). Alimentación 9-30VDC o 2 pilas de 1.5V AA. Color blanco. | 91.06 | https://shop.loxone.com/eses/detector-de-presencia-air-blanco.html
100421 | Detector de presencia Antracita Air de Loxone Detector de presencia que permite la detección de movimiento, presencia y luminosidad. Puede activar automáticamente la iluminación, alarmas, ventilación, etc. Integrado sensor acústico para detección de presencia y alarmas (requiere alimentar a 24VDC). Tecnología Air (Inalámbrica). Alimentación 9-30VDC o 2 pilas de 1.5V AA. Color antracita. | 91.06 | https://shop.loxone.com/eses/detector-de-presencia-air-antracita.html
100300 | NFC Code Touch Tree Blanco de Loxone Teclado numérico para control de accesos en diferentes tipos de puertas. Acceso a través de cualquier código para cada persona. Acceso a través de NFC. Códigos de tiempo limitado o de un solo uso. Activación o desactivación del sistema de alarma. Incorpora lector NFC cifrado para desbloquear la puerta a través de Smartphone, llaves encriptadas (Key Fob) o pegatinas encriptadas (Smart tags). Botón de timbre y luces de estado personalizable. Luz de fondo. Sonido de teclado opcional. Alimentación 9 a 28VDC. Color blanco. | 260.93 | https://shop.loxone.com/eses/nfc-code-touch-tree-blanco.html
100306 | NFC Code Touch Tree Antracita de Loxone Teclado numérico para control de accesos en diferentes tipos de puertas. Acceso a través de cualquier código para cada persona. Acceso a través de NFC. Códigos de tiempo limitado o de un solo uso. Activación o desactivación del sistema de alarma. Incorpora lector NFC cifrado para desbloquear la puerta a través de Smartphone, llaves encriptadas (Key Fob) o pegatinas encriptadas (Smart tags). Botón de timbre y luces de estado personalizable. Luz de fondo. Sonido de teclado opcional. Alimentación 9 a 28VDC. Color antracita. | 260.93 | https://shop.loxone.com/eses/nfc-code-touch-tree-anthrazit.html
100299 | NFC Code Touch Air Blanco de Loxone Teclado numérico para control de accesos en diferentes tipos de puertas. Acceso a través de cualquier código para cada persona. Acceso a través de NFC. Códigos de tiempo limitado o de un solo uso. Activación o desactivación del sistema de alarma. Incorpora lector NFC cifrado para desbloquear la puerta a través de Smartphone, llaves encriptadas (Key Fob) o pegatinas encriptadas (Smart tags). Botón de timbre y luces de estado personalizable. Luz de fondo (24VDC). Sonido de teclado opcional. Alimentación Batería 3V CR2450 botón o 24VDC. Color blanco. | 260.93 | https://shop.loxone.com/eses/nfc-code-touch-air-blanco.html
100305 | NFC Code Touch Air Antracita de Loxone Teclado numérico para control de accesos en diferentes tipos de puertas. Acceso a través de cualquier código para cada persona. Acceso a través de NFC. Códigos de tiempo limitado o de un solo uso. Activación o desactivación del sistema de alarma. Incorpora lector NFC cifrado para desbloquear la puerta a través de Smartphone, llaves encriptadas (Key Fob) o pegatinas encriptadas (Smart tags). Botón de timbre y luces de estado personalizable. Luz de fondo (24VDC). Sonido de teclado opcional. Alimentación Batería 3V CR2450 botón o 24VDC. Color antracita. | 260.93 | https://shop.loxone.com/eses/nfc-code-touch-air-antracita.html
100301 | NFC Code Touch Blanco Nano de Loxone Teclado numérico para control de accesos en diferentes tipos de puertas. Desarollado para conexión con NANO IO Air. Acceso a través de cualquier código para cada persona. Acceso a través de NFC. Códigos de tiempo limitado o de un solo uso. Activación o desactivación del sistema de alarma. Incorpora lector NFC cifrado para desbloquear la puerta a través de Smartphone, llaves encriptadas (Key Fob) o pegatinas encriptadas (Smart tags). Botón de timbre y luces de estado personalizable. Luz de fondo. Sonido de teclado opcional. Alimentación a través del NANO Air. | 260.93 | https://shop.loxone.com/eses/nfc-code-touch-for-nano-blanco.html
100307 | NFC Code Touch Antracita Nano de Loxone Teclado numérico para control de accesos en diferentes tipos de puertas. Desarollado para conexión con NANO IO Air. Acceso a través de cualquier código para cada persona. Acceso a través de NFC. Códigos de tiempo limitado o de un solo uso. Activación o desactivación del sistema de alarma. Incorpora lector NFC cifrado para desbloquear la puerta a través de Smartphone, llaves encriptadas (Key Fob) o pegatinas encriptadas (Smart tags). Botón de timbre y luces de estado personalizable. Luz de fondo. Sonido de teclado opcional. Alimentación a través del NANO Air. | 260.93 | https://shop.loxone.com/eses/nfc-code-touch-nano-antracita.html
200318 | NFC Key Fob de Loxone El NFC Key Fob está fabricado con plástico de alta calidad, ideal para un uso diario del llavero. Ha sido especialmente diseñado para acceder a través del teclado numérico NFC Code Touch. La tecnología de cifrado proporciona un alto nivel de seguridad. Transmisión de datos encriptados. Acceso mediante Contactless. Programaciones a nivel individual. Pack de 10 NFC Key Fobs. | 27.69 | https://shop.loxone.com/eses/nfc-key-fob-set.html
100225 | Actuador Válvula Tree de Loxone Para el control tanto de la calefacción como del sistema de refrigeración (radiadores, distribuidores de suelo radiante, etc). LED de estado para indicar posición de la válvula. Pulsador para control puntual. Compatible con válvulas estándard. Tecnología Tree (Bus). Alimentación 9...28VDC. | 71.65 | https://shop.loxone.com/eses/actuador-valvula-tree.html
100163 | Actuador Válvula Air de Loxone Para el control tanto de la calefacción como del sistema de refrigeración (radiadores, distribuidores de suelo radiante, etc). Sensor de temperatura integrado. LED de estado para indicar posición de la válvula. Pulsador para control puntual. Compatible con válvulas estándard. Tecnología Air (inalámbrica). Alimentación 2 pilas AA o 24VDC | 85.31 | https://shop.loxone.com/eses/actuador-valvula-air.html
100325 | Compact Dimmer RGBW 24V Tree de Loxone Para el control de la iluminación LED RGBW. Regulación óptima de 0-100%. Para uso descentralizado. Tecnología Tree (Bus). Alimentación 12-28VDC | 65.52 | https://shop.loxone.com/eses/rgbw-24v-compact-dimmer-tree.html
100324 | Compact Dimmer RGBW 24V Air de Loxone Para el control de la iluminación LED RGBW. Regulación óptima de 0-100%. Para uso descentralizado. Tecnología Air (inalámbrica). Alimentación 12-28VDC | 65.52 | https://shop.loxone.com/eses/rgbw-24v-compact-dimmer-air.html
100313 | Sirena Alarma Tree de Loxone Alarma para protección contra robos. Fuerte sonido, potente flash, contacto antisabotaje. Resistente al exterior IP44. Tecnología Tree (Bus). Alimentación 18-28VDC | 199 | https://shop.loxone.com/eses/sirena-alarma-tree.html
100312 | Sirena Alarma Air de Loxone Alarma para protección contra robos. Fuerte sonido, potente flash, contacto antisabotaje. Resistente al exterior IP44. Tecnología Air (Inalámbrica). Alimentación 18-28VDC | 209 | https://shop.loxone.com/eses/sirena-alarma-air.html
100151 | Contador IR Air de Loxone Permite la lectura de contadores electrónicos a través de infrarrojos. Permite gestión inteligente de la energía. Lectura de energía de placas FV. Alimentación via Micro USB o directamente con 14-24 VDC | 97.35 | https://shop.loxone.com/eses/contador-ir-air.html
100142 | Detector de humo Air de Loxone Sistema de medición profesional que detecta humo de forma segura. Alarma acústica y luz LED de color rojo. Opera de forma autónoma. Batería de larga duración incluida de 9V. | 82.04 | https://shop.loxone.com/eses/detector-humo-air.html
100276 | Sensor Confort Tree blanco de Loxone Sensor de temperatura, humedad y CO2 para control de clima interior. Tecnología Tree (Bus). Alimentación 24VDC | 204.97 | https://shop.loxone.com/eses/sensor-confort-tree-blanco.html
100277 | Sensor Confort Tree antracita de Loxone Sensor de temperatura, humedad y CO2 para control de clima interior. Tecnología Tree (Bus). Alimentación 24VDC | 204.97 | https://shop.loxone.com/eses/sensor-confort-tree-antracita.html
100264 | Sensor Confort Air blanco de Loxone Sensor de temperatura y humedad para control de clima interior. Tecnología Air (inalámbrica). Alimentación 2 pilas de 1.5V AAA o 24VDC | 75.47 | https://shop.loxone.com/eses/sensor-confort-air-blanco.html
100265 | Sensor Confort Air antracita de Loxone Sensor de temperatura y humedad para control de clima interior. Tecnología Air (inalámbrica). Alimentación 2 pilas de 1.5V AAA o 24VDC | 75.47 | https://shop.loxone.com/eses/sensor-confort-air-antracita.html
100125 | Dimmer Air RGBW 24V de Loxone Para el control de la iluminación LED RGBW. Tecnología Air (inalámbrica). Alimentación 12-28VDC. Ideal para instalar en carril DIN o en falsos techos | 76.46 | https://shop.loxone.com/eses/dimmer-air-rgbw.html
100451 | Tree to Air Bridge de Loxone El Tree to Air Bridge actua como una Air Base Extension descentralizada, permitiendo ser conectado a cualquier tramo del cable Tree. Independientemente de si se trata de una obra nueva o un proyecto de renovación, el Tree to Air Bridge permite ampliar con tecnología Loxone Air una instalación existente basada en Tree. Admite hasta 49 dispositivos Loxone Air. | 85 | https://shop.loxone.com/eses/tree-to-air-bridge.html
100239 | Dimmer Tree RGBW 24V de Loxone Para el control de la iluminación LED RGBW. Tecnología Tree (Bus). Alimentación 12-28VDC. Ideal para instalar en carril DIN o en falsos techos | 65.52 | https://shop.loxone.com/eses/dimmer-tree-rgbw-24v.html
100212 | Nano Dimmer Air de Loxone Regulador de 1 canal que permite controlar el encendido, apagado y regular la intensidad de bombillas de alto voltaje. Tecnologia Air (inalámbrica). Alimentación 230VAC, 50/60Hz | 100.62 | https://shop.loxone.com/eses/nano-dimmer-air.html
100153 | Nano IO Air de Loxone Módulo de entradas y salidas ideal para integrar iluminación, sombreado, pulsadores en rehabilitaciones. Tecnologia Air (inalámbrica). 2 relés de 5A y 6 entradas digitales. Alimentación 110V-230VAC, 50/60Hz. 10A máx | 100.62 | https://shop.loxone.com/eses/nano-io-air.html
100395 | Nano 2 Relay Tree de Loxone Módulo de 2 salidas de relé 10A ideal para integrar motores de persianas, persianas venecianas, cortinas y toldos. Detección automática de finales de carrera. Tecnologia Tree (Bus). 2 salidas digitales libres de potencial. Alimentación 18-28VDC | 80 | https://shop.loxone.com/eses/nano-2-relay-tree.html
100242 | Nano DI Tree de Loxone Módulo de entradas digitales para la conexión de pulsadores, contactos de puertas y ventanas y otros sensores digitales. Tecnologia Tree (Bus). 6 entradas digitales. LED de estado. Alimentación 24VDC | 67.8 | https://shop.loxone.com/eses/nano-di-tree.html
100115 | Smart Socket Air Tipo F de Loxone Enchufe inteligente con Tecnologia Air (Inalámbrica). Sensor de temperatura integrado. Permite la medición de la potencia y el consumo. Permite transformar enchufes no conmutables en conmutables. Alimentación 110-230VAC. 13A. | 63.71 | https://shop.loxone.com/eses/smart-socket-air-tipo-f.html
100211 | Sensor de innundación Air de Loxone Permite detectar la presencia de agua y prevenir graves accidentes. Tecnología Air (inalámbrica). Ideal para lavadero, fregadero, lavavajillas, baño y sala de calderas. Luz LED roja incorporada. Pila de larga duración. Alimentación pila botón CR2032. | 59.07 | https://shop.loxone.com/eses/sensor-inundacion-air.html
200054 | Sensor de ultrasonidos 0-10V de Loxone Para medir distancias y niveles en tanques, silos, etc. Cabezal único con carcasa ABS. Rango de medición 350-6000mm. Incorpora cable de 10m. Alimentación 17-30VDC. | 229.59 | https://shop.loxone.com/eses/sensor-ultrasonidos-0-10v.html
200077 | Sensor de temperatura 1-wire metálico de Loxone Sensor de temperatura para conductos, ambiente y agua. Ideal para la medición precisa de la temperatura en exteriores. Utilizado también en medios líquidos y como sensor de contacto. Diámetro: 6mm, longitud del sensor: 50mm, longitud del cable:2.5m. Rango de medición: -55-125ºC | 12.47 | https://shop.loxone.com/eses/sensor-temperatura-1-wire-metalico.html
200109 | 5 sensores de temperatura 1-wire de Loxone Pack que se compone de 5 sensores de temperatura 1-Wire (DS18B20Z+) ideales para una medición precisa de temperatura en hogares y oficinas. Estos sensores son extremadamente pequeños (más pequeños que una moneda de 2 €) y se puedne colocar en cualquier lugar. Rango de medición: -55-125ºC | 43.64 | https://shop.loxone.com/eses/sensor-temperatura-1-wire.html
200031 | Sensor de temperatura y humedad exterior 0-10V de Loxone El sensor combina un sensor de humedad para medir la humedad relativa y un sensor de temperatura para la medición precisa de la temperatura ambiente. La carcasa robusta y el sensor externo lo hace perfecto para exteriores. Humedad: rango 0-100%HR, precisión:+/-2%HR. Temperatura: rango -30-70ºC, precisión:0,3ºC. Alimentación:15-36VDC/24VDC | 127.86 | https://shop.loxone.com/eses/sensor-temperatura-humedad-exterior.html
200203 | Sensor de presión 0-10V 0-6 bar de Loxone El sensor de presión 0-10v permite medir rangos de 0...0,3 bar o de 0...6 bar para controlar el nivel de líquidos. Numerosas aplicaciones para sistemas de calefacción, piscina, ventilación, monitoreo de bombas, sistemas generales del edificio y mucho más. Alimentación: 24VDC (15-30VDC) | 114.73 | https://shop.loxone.com/eses/sensor-de-presion-0-6-bar.html
100245 | Estación meteorológica Air de Loxone Registra acontecimientos a corto plazo como viento, lluvia, luminosidad y temperatura de forma local en tu ubicación. Previsión del tiempo precisa. En la Estación meteorológica se incluye el Servicio meteorológico de 10 años (permite conocer datos de previsión de hasta 66 horas por adelantado y proporciona datos adicionales como la humedad del aire, la presión atmosférica, el punto de rocío, la dirección del viento, la velocidad del viento y más.) Tecnologia Air (inalámbrica) | 458.29 | https://shop.loxone.com/eses/estacion-meteorologica-air.html
100246 | Estación meteorológica Tree de Loxone Registra acontecimientos a corto plazo como viento, lluvia, luminosidad y temperatura de forma local en tu ubicación. Previsión del tiempo precisa. En la Estación meteorológica se incluye el Servicio meteorológico de 10 años (permite conocer datos de previsión de hasta 66 horas por adelantado y proporciona datos adicionales como la humedad del aire, la presión atmosférica, el punto de rocío, la dirección del viento, la velocidad del viento y más.) Tecnologia Tree (Bus) | 425.47 | https://shop.loxone.com/eses/estacion-meteorologica-tree.html
100290 | Actuador de persiana Air de Loxone Actuador para conectar en persianas enrrollables, venecianas o toldos e integrar la función de sombreado automático. Tecnología Air (inalámbrica). Detección automática de los finales de carrera. Conector Hirschmann (STAS 3, STAK 3). Alimentación: 110-230VAC | 94.79 | https://shop.loxone.com/eses/actuador-persiana-air.html
100210 | Contacto de puerta y ventana Air Blanco de Loxone Detección fiable de apertura/cierre de puertas y ventanas. Permite activar o desactivar funciones de la vivienda/edificio inteligente proporcionando mayor seguridad y ahorro energético. Tecnología Air (inalámbrica). Batería de pila de botón de 2 años de duración estimada. Fácil instalación a través del adhesivo. Sensor de contacto magnético. | 59.07 | https://shop.loxone.com/eses/contacto-puerta-ventana-air-blanco.html
100213 | Contacto de puerta y ventana Air Antracita de Loxone Detección fiable de apertura/cierre de puertas y ventanas. Permite activar o desactivar funciones de la vivienda/edificio inteligente proporcionando mayor seguridad y ahorro energético. Tecnología Air (inalámbrica). Batería de pila de botón de 2 años de duración estimada. Fácil instalación a través del adhesivo. Sensor de contacto magnético. | 59.07 | https://shop.loxone.com/eses/contacto-puerta-ventana-air-antracita.html
200113 | Contacto de ventana Contacto cableado para ventanas y puertas que permite conocer el estado de las ventanas o puertas donde esté instalado (puerta de entrada, puerta del garaje, ventanas comedor...). Proporciona mayor seguridad y ahorro energético. Puede instalarse mediante una cinta adhesiva o mediante la ayuda de tornillos. Alimentación: 24VDC | 10.84 | https://shop.loxone.com/eses/contacto-de-ventana.html
200156 | Contador de energía Modbus monofásico de Loxone El contador monofásico de energía bidireccional con pasarela Modbus permite la lectura directa de datos como la energía, la corriente, potencia activa, tensión. Alimentación: 240VAC, 50Hz. Medición directa hasta 32A. Potencia reactiva. Clase de precisión B aegún EN50470-3. Clase de precisión 1 según IEC62053-21 | 152.03 | https://shop.loxone.com/eses/contador-energia-modbus-monofasico.html
200157 | Contador de energía Modbus trifásico de Loxone El contador trifásico de energía bidireccional con pasarela Modbus permite la lectura directa de datos como la energía, la corriente, potencia activa, tensión. Alimentación: 3x 230/400VAC, 50Hz. Medición directa hasta 65A. Potencia reactiva. Clase de precisión B aegún EN50470-3. Clase de precisión 1 según IEC62053-21 | 272.34 | https://shop.loxone.com/eses/contador-energia-modbus-trifasico.html
200093 | Vídeo portero Intercom de Loxone Desde casa o desde cualquier otro lugar, puede acceder a la interfaz web de Loxone o a las Apps gratuitas con un Smartphone o tablet y ver quién está tocando el timbre de su puerta. El Loxone Intercom está equipado con «Power over Ethernet» (PoE). Imagen y sonido de alta resolución. Alimentación: 24VDC | 919.13 | https://shop.loxone.com/eses/loxone-intercom-eu.html
200094 | Caja para montaje empotrado Loxone Intercom Caja ideal para montar el vídeo portero Loxone Intercom encajado en la pared. Carcasa sólida de aluminio anodizado. | 60.16 | https://shop.loxone.com/eses/caja-videoportero.html
200095 | Caja para montaje en superfície Loxone Intercom Es ideal para fijar el vídeo portero Loxone Intercom a la pared (en la superfície, no encajado).Carcasa resistente de aluminio anodizado. Incluye anillos de goma para un ajuste perfecto. | 109.38 | https://shop.loxone.com/eses/caja-superficie-videoportero.html
200001 | Fuente de alimentación de 24V 1,3A de Loxone Fuente de alimentación de 1,3A con carcasa resistente para montaje en carril DIN. Amplio rango de entrada de 90V - 264V AC. Profundidad de 55,6 mm para simple integración en armarios eléctricos. La tensión de salida puede ajustarse entre 24 - 28 V DC. | 39.22 | https://shop.loxone.com/eses/fuente-alimentacion-24v13a.html
200002 | Fuente de alimentación de 24V 4,2A de Loxone Fuente de alimentación de 4,2A con carcasa resistente para montaje en carril DIN. Amplio rango de entrada de 85V - 265V AC. Profundidad de 55mm para simple integración en armarios eléctricos. La tensión de salida puede ajustarse entre 24 - 28 V DC. | 61.05 | https://shop.loxone.com/eses/fuente-alimentacion-24v-4-2a.html
200143 | Fuente de alimentación de 24V 0,4A de Loxone Fuente de alimentación de 0,4A con carcasa resistente para montaje en carril DIN. Amplio rango de entrada de 100V - 240V AC. Profundidad de 56mm para simple integración en armarios eléctricos. La tensión de salida 24VDC | 29.43 | https://shop.loxone.com/eses/fuente-alimentacion-24v-04a.html
100394 | Tree Cable (200m) de Loxone Un cable universal para todos los productos Tree, ya sean detectores de movimiento, actuadores o LED Spots. Con el cable Tree de Loxone, la instalación y puesta en marcha de todos los productos Loxone es muy rápida. El código de colores estandarizado minimiza los errores de instalación y ahorra un tiempo muy valioso. Cable de cobre de alta calidad de 200 m. 2x1.5mm² (Naranja / Blanco), 2x0.6mm (Naranja / Blanco), 2x0.6mm (Verde / Blanco). Descripción de las medidas impreso. | 250 | https://shop.loxone.com/eses/tree-cable-200m.html